## 测试用例
模块 | 用例编号 | 功能项 | 前置条件 | 操作步骤 | 预期结果 | 示例响应 | 测试结果 | 实测现象 | 测试人 | 日期
上电与初始化 | TC-1.1 | 上电启动 | 24V 上电，调试串口已接（115200） | 上电，观察调试串口输出 | 各任务依次启动，应打印通信任务与 LoRa 初始化信息 | [INFO ] TaskComm: 通信任务已启动 [INFO ] LoraInit: LoRa 软串口已初始化：TX=PB6 RX=PB5 MD0=1 MD1=0（透传模式），波特率 9600
上电与初始化 | TC-1.2 | 固件版本确认 | 同上 | 查看上电日志里的固件编译时间 | 与本次烧录固件一致 | [INFO ] TaskHeartbeat: 固件编译时间：Sep 20 2026 20:54:22
上电与初始化 | TC-1.3 | 设备初态 | 同上 | 上电瞬间用万用表量 8 台设备端子 | 全部无输出（断电） | （无输出，各端子 0V）
上电与初始化 | TC-1.4 | 12V 总控 | 同上 | 量 PE12 引脚 | 保持接通（不参与供电逻辑） | PE12 持续为接通电平
上电与初始化 | TC-1.5 | 重复上下电 | 同上 | 反复上下电 5 次 | 每次行为一致，无死机无卡死 | 每次均正常启动，打印相同启动日志
准入条件 | TC-2.1 | 未校时不供电 | 板子从未校时（或清空 RTC 备份域） | 上电，下发一条应立即开设备的规则 | 8 台设备一律不给电 | [WARN ] TaskPower: 上电准入：不允许（时间不可信） [INFO ] TaskPower: 全部设备强制关闭
准入条件 | TC-2.2 | 校时后允许供电 | 接 TC-2.1 | 发 $BDRMC 校时（见命令表），再下发规则 | 准入通过，设备按规则上电 | [INFO ] TaskPower: 上电准入：允许（电压合格且时间可信）
准入条件 | TC-2.3 | 电压低于下限 | 已校时 | 把输入电压调到 <20V，下发开设备规则 | 全部设备断电 | [WARN ] TaskPower: 上电准入：不允许（电压不合格，Vx10=185）
准入条件 | TC-2.4 | 电压高于上限 | 已校时 | 把输入电压调到 >31V | 全部设备断电 | [WARN ] TaskPower: 上电准入：不允许（电压不合格，Vx10=325）
准入条件 | TC-2.5 | 电压恢复正常 | 接 TC-2.3 | 电压调回 24V | 恢复按策略供电 | [INFO ] TaskPower: 上电准入：允许（电压合格且时间可信）
设备供电控制 | TC-3.1 | 单台设备上电 | 已校时，准入通过 | 下发"开某 1 台设备"规则，等待到点时间 | 该设备端子有电 | （对应端子测得 24V/12V）
设备供电控制 | TC-3.2 | 状态位核对 | 接 TC-3.1 | 发 $READ，解析 $STAR 的 sensor_state | 对应位置 1，其余位为 0 | sensor_state = 0x80（工控机开）
设备供电控制 | TC-3.3 | 逐台验证 8 台 | 同上 | 对 8 台设备各下发一次规则 | 每台都能独立开启，互不影响 | sensor_state 依次出现 0x80/0x40/0x04/0x02/0x10/0x08/0x01/0x20
设备供电控制 | TC-3.4 | 设备断电 | 设备已开 | 下发"关该设备"规则 | 该设备端子断电，状态位归 0 | sensor_state 对应位由 1 变 0
设备供电控制 | TC-3.5 | 24V/12V 分组 | 已校时 | 同时开一台 24V 和一台 12V 设备 | 两组都能正常上电 | sensor_state = 0x84（工控机 + 北斗）
任务策略 | TC-4.1 | 规则下发 | 已校时 | 发 $STR（35 条规则） | 回 $ACK 且 error=00（成功） | $ACK: 24 41 43 4B 01 01 00 72 68 24 4F 56 45 52
任务策略 | TC-4.2 | 规则回读 | 接 TC-4.1 | 发 $GETSTR | 回 222 字节 $STR 包，内容与下发一致 | $STR 共 222 字节，首部 24 53 54 52 01（$STR + 船号 01）
任务策略 | TC-4.3 | 规则按时执行 | 接 TC-4.1 | 等待下发的起始时刻 | 到点后对应设备按规则动作 | （对应端子出现输出电压）
任务策略 | TC-4.4 | 多设备规则 | 已校时 | 下发一条规则，目标为多台设备 | 这些设备同时按要求动作 | sensor_state 中多个位同时为 1
任务策略 | TC-4.5 | 无效规则 | 已校时 | 下发目标设备 = 0xFF 的规则 | 该条不产生任何动作 | sensor_state 中无新增位
任务策略 | TC-4.6 | 规则覆盖 | 已下发过规则 | 再下发一条新的完整规则表 | 以新表为准，旧表被替换 | $GETSTR 回读内容为新表
北斗保持与跟随 | TC-5.1 | 搜星窗口保持 | 已校时 | 上电后 10 分钟内，下发"关北斗"规则 | 北斗仍保持上电 | [INFO ] PowerDecide: 北斗处于搜星窗口，保持供电
北斗保持与跟随 | TC-5.2 | 校时窗口保持 | 已校时 | 把 RTC 调到 11:50~12:00，下发"关北斗"规则 | 北斗保持上电 | [INFO ] PowerDecide: 北斗处于校时窗口，保持供电
北斗保持与跟随 | TC-5.3 | 上报窗口保持 | 已校时 | 把 RTC 调到每小时 52~54 分，下发"关北斗"规则 | 北斗保持上电 | [INFO ] PowerDecide: 北斗处于上报窗口，保持供电
北斗保持与跟随 | TC-5.4 | 跟随工控机开 | 已校时 | 手动开工控机 | 北斗随之开启 | sensor_state 同时含 0x80 与 0x04
北斗保持与跟随 | TC-5.5 | 跟随工控机关 | 接 TC-5.4 | 手动关工控机（不在保持窗口内，且规则未要求开北斗） | 北斗随之关闭 | sensor_state 的 0x80 与 0x04 同时归 0
北斗保持与跟随 | TC-5.7 | 规则直接开北斗 | 已校时，工控机关闭 | 下发“目标设备=北斗(0x04)”的规则并到点 | 北斗上电（规则可直接控制北斗） | sensor_state = 0x04（仅北斗开）
北斗保持与跟随 | TC-5.8 | 多来源互不否决 | 接 TC-5.7 | 规则要求开北斗期间保持工控机关闭 | 北斗持续上电，不被跟随否决 | sensor_state 持续保持 0x04
北斗保持与跟随 | TC-5.6 | 保持优先于跟随 | 已校时 | 在北斗保持窗口内关闭工控机 | 北斗仍保持上电 | sensor_state = 0x04（北斗仍在，工控机已关）
温度保护 | TC-6.1 | 温度采集 | 已校时 | 发 $READ，读 NTC1/NTC2/PCB | 三路温度均有合理读数 | $STAR: NTC1=259 NTC2=260 PCB=293（即 25.9/26.0/29.3 摄氏度）
温度保护 | TC-6.2 | 工控机过温 | 设备都开着 | 加热 NTC2 到 >70℃ 并保持 3 秒 | 只关工控机，其余设备不受影响 | [WARN ] Monitor: 工控机过温，关闭工控机
温度保护 | TC-6.3 | 工控机温度恢复 | 接 TC-6.2 | 等 NTC2 降到 <50℃ 并保持 5 秒 | 工控机恢复供电 | [INFO ] Monitor: 工控机温度恢复，解除保护
温度保护 | TC-6.4 | PCB 过温 | 设备都开着 | 加热 PCB_NTC 到 >85℃ 并保持 3 秒 | 全部设备关闭 | [WARN ] Monitor: PCB 过温，关闭全部设备
温度保护 | TC-6.5 | PCB 温度恢复 | 接 TC-6.4 | 等 PCB_NTC 降到 <70℃ 并保持 5 秒 | 恢复按策略供电 | [INFO ] Monitor: PCB 温度恢复，解除保护
温度保护 | TC-6.6 | 环境温度不动 | 设备都开着 | 加热 NTC1 到 60℃ 以上 | 无任何动作（只采集上报） | sensor_state 不变，$STAR 中 NTC1 数值升高
温度保护 | TC-6.7 | 瞬时干扰不误动 | 设备都开着 | 让温度短暂越过阈值（不足 3 秒）即恢复 | 不触发保护 | sensor_state 不变
时间与校时 | TC-7.1 | 校时 | 调试串口已接 | 发 $BDRMC,yy-MM-dd,HH:mm:ss（UTC） | 无应答；板子本地时间 = UTC + 8 | （无应答）；板子内部时间置为 UTC+8
时间与校时 | TC-7.2 | 校时精度 | 接 TC-7.1 | 立刻发 $READ，读 $STAR 中时间 | 与 PC 当前时间偏差 < 10 秒 | $STAR 时间 2026-09-20 21:02:55（PC 21:02:54，偏差 1 秒）
时间与校时 | TC-7.3 | 时间走时 | 已校时 | 隔 1 小时再读时间 | 时间正常流逝，无跳变 | 两次读取差约 3600 秒
时间与校时 | TC-7.4 | 掉电保持 | 已校时 | 断 24V 电源 1 分钟后重新上电再读 | 时间继续走（RTC 有 VBAT），不归零 | 时间连续，未回到 2000-01-01
时间与校时 | TC-7.5 | 上报时间正确 | 已校时 | 发 $READ | $STAR 中年月日时分秒为本地时间 | $STAR: 2026-09-20 21:02:55
通信协议 | TC-8.1 | $READ 读状态 | U3 链路已接（115200） | 发 $READ 帧 | 回 14 字节 $ACK（成功）+ 30 字节 $STAR | $ACK: 24 41 43 4B 01 01 00 72 68 24 4F 56 45 52 $STAR: 24 53 54 41 52 01 EA 07 09 15 05 02 2B EE 00 03 01 04 01 25 01 04 00 CD 17 24 4F 56 45 52
通信协议 | TC-8.2 | $GETSTR 读策略 | 同上 | 发 $GETSTR 帧 | 回 $ACK + 222 字节 $STR | $STR 共 222 字节，尾部 18 64 24 4F 56 45 52
通信协议 | TC-8.3 | $STR 下发策略 | 同上 | 发 $STR 帧 | 回 $ACK 成功 | $ACK: 24 41 43 4B 01 01 00 72 68 24 4F 56 45 52
通信协议 | TC-8.4 | $REST 重启 | 同上 | 发 $REST 帧 | 回 $ACK 成功，约 300ms 后板子复位 | $ACK 成功后板子重启，调试串口重新打印启动日志
通信协议 | TC-8.5 | $BDRMC 校时 | 同上 | 发 $BDRMC,... | 无应答，但时间被设置 | （无应答）
通信协议 | TC-8.6 | CRC 校验 | 同上 | 发一帧故意改坏 CRC 的 $READ | 无任何应答（帧被丢弃） | （无回复）；调试口记录“校验失败”告警日志（第 7 字节 01 = 失败） [WARN ] Protocol: 校验失败：收到 0xFFFF，计算 0xEB08
通信协议 | TC-8.7 | 未知协议 | 同上 | 发 $XXXX,test | 无应答，日志提示未知协议 | （无应答） [WARN ] Protocol: 收到未知协议，已丢弃
通信协议 | TC-8.8 | 船号过滤 | 同上 | 发船号为 02 的 $READ（本船 01） | 无任何应答 | （无应答） [INFO ] Protocol: 船号不匹配（收到 2，本船 1），已忽略
通信协议 | TC-8.9 | 帧长稳定性 | 同上 | 连续发 $READ 30 次 | 每次稳定回 44 字节，不丢帧不错帧 | 30 次均收到 44 字节，内容一致
通信协议 | TC-8.10 | 应答帧头 | 同上 | 检查 $ACK 首 4 字节 | 必须为 $ACK（24 41 43 4B） | 24 41 43 4B = '$ACK'
通信协议 | TC-8.11 | 应答原路返回 | U3 与 LoRa 都接 | 分别从 U3、LoRa 发 $READ | 从哪条链路发就从哪条回 | U3 发出则 U3 收到；LoRa 发出则 LoRa 收到
双 485 链路 | TC-9.1 | U3 链路（工控机） | USB-485 接 U3 端子，115200 | 发 $READ | 正常收到应答 | 44 字节：$ACK + $STAR
双 485 链路 | TC-9.2 | U2 链路（北斗） | USB-485 接 U2 端子，9600 | 发 $READ | 正常收到应答 | 44 字节：$ACK + $STAR
双 485 链路 | TC-9.3 | 两路并存 | 两路都接 | 同时从两路发命令 | 两路均正常，互不干扰 | 两路各自收到应答，无串扰
LoRa 调试通道 | TC-10.1 | LoRa 链路连通 | 对端模块 9600 接好（TXD→PB5，RXD→PB6） | 从 LoRa 发 $READ 帧 | 收到 $ACK + $STAR | 44 字节：$ACK(14) + $STAR(30)
LoRa 调试通道 | TC-10.2 | 内容与 485 一致 | 同上 | 对比 LoRa 与 U3 收到的 $STAR | 内容一致 | 两者电压/温度/状态位完全相同
LoRa 调试通道 | TC-10.3 | LoRa 船号过滤 | 同上 | 从 LoRa 发船号=02 的帧 | 无应答 | （无应答）
LoRa 调试通道 | TC-10.4 | LoRa 连续收发 | 同上 | 连续发 $READ 20 次 | 稳定响应，不丢帧 | 20 次均收到 44 字节
LoRa 调试通道 | TC-10.5 | LoRa 校时 | 同上 | 从 LoRa 发 $BDRMC | 时间被正确设置 | 板子时间与 PC 一致（偏差 <10 秒）
LoRa 调试通道 | TC-10.6 | LoRa 下发策略 | 同上 | 从 LoRa 发 $STR | 回 $ACK 成功，规则生效 | $ACK error=00；$GETSTR 可回读新规则
手动控制 | TC-11.1 | 手动开设备 | 已校时 | 通过手动控制通道开某设备 | 设备上电，状态位为 1 | sensor_state 对应位置 1
手动控制 | TC-11.2 | 手动优先级 | 规则正要求某设备关 | 手动开该设备 | 手动优先，设备被开 | sensor_state 对应位置 1（覆盖规则）
手动控制 | TC-11.3 | 保护优先手动 | 手动开着某设备 | 触发 PCB 过温 | 保护仍生效，设备被关 | sensor_state 全部归 0 [WARN ] Monitor: PCB 过温，关闭全部设备
手动控制 | TC-11.4 | 清除手动 | 手动开过设备 | 清除手动状态 | 回到按任务策略执行 | sensor_state 按规则表变化
工控机安全关机 | TC-12.1 | 关机命令下发 | 工控机运行中 | 触发工控机关机（过温/策略/手动） | 从 USART3 发出 $OFF + 换行 + CC60$OVER | 串口抓包：24 4F 46 46 0A 43 43 36 30 24 4F 56 45 52（$OFF CC60$OVER）
工控机安全关机 | TC-12.2 | 30 秒延时 | 接 TC-12.1 | 用示波器/逻辑分析仪观察 | 命令发出后等待 30 秒才切断工控机供电 | 命令时刻与断电时刻相差约 30 秒
工控机安全关机 | TC-12.3 | 不可逆性 | 接 TC-12.1 | 命令发出后立即撤销关机条件 | 仍会正常关完流程 | 工控机仍被关闭
工控机安全关机 | TC-12.4 | 其他设备不受影响 | 接 TC-12.1 | 观察其余设备 | 若只是 IPC 过温，其余设备不受影响 | sensor_state 中仅 0x80 归 0
看门狗 | TC-13.1 | 正常运行不复位 | 板子正常运行 | 观察 10 分钟 | 不发生复位 | 无复位，日志连续无重启标记
看门狗 | TC-13.2 | 任务卡死复位 | 需注入故障（仅测试用，测完必须恢复） | 让某个任务停止上报心跳 | 约 3 秒内系统复位 | [WARN ] TaskWdg: 心跳缺失，停止喂狗 （3 秒内板子复位，随后重新启动）
看门狗 | TC-13.3 | 复位后功能正常 | 接 TC-13.2 | 复位后重新测试 | 各功能恢复正常 | 复位后 $READ 正常应答
EEPROM 持久化 | TC-14.1 | 规则持久化 | 已校时 | 下发 $STR → 断电 → 上电 → 发 $GETSTR | 规则与下发时一致 | $GETSTR 回读内容与下发一致
EEPROM 持久化 | TC-14.2 | 上电自检 | — | 上电观察日志 | 有 EEPROM 自检通过提示 | [INFO ] TaskSelftest: EEPROM 自检通过
EEPROM 持久化 | TC-14.3 | 写寿命保护 | 板子运行 | 持续运行 30 分钟以上 | 运行期只读巡检，不反复写 EEPROM | 每 10 分钟出现一次只读巡检日志，无写操作
上报节律 | TC-15.1 | 未校时不上报 | 板子未校时 | 观察 10 分钟 | 不上报任何 $STAR | （无 $STAR 数据）
上报节律 | TC-15.2 | 工控机开启期间上报 | 已校时，工控机开着 | 观察 5 分钟 | 每 2 分钟收到一次 $STAR | [INFO ] Protocol: 已上报设备状态包（间隔约 120 秒）
上报节律 | TC-15.3 | 整点窗口上报 | 已校时 | 把 RTC 调到每小时 53 分 00 秒附近 | 该分钟内上报一次 | [INFO ] Protocol: 已上报设备状态包
上报节律 | TC-15.4 | 同分钟不重复 | 接 TC-15.3 | 持续观察 2 分钟 | 同一分钟内只上报一次 | 该分钟内仅出现一次上报
上报节律 | TC-15.5 | 工控机关闭不上报 | 工控机关闭 | 观察 5 分钟 | 无周期性上报（整点窗口仍可上报） | 无 2 分钟周期上报
异常与边界 | TC-16.1 | 超长帧 | 任意链路 | 发一帧 300 字节的乱数据 | 不崩溃，被丢弃或截断处理 | [WARN ] Protocol: 收到未知协议，已丢弃
异常与边界 | TC-16.2 | 空帧 | 任意链路 | 发单个字节 | 不崩溃，被忽略 | （无动作，无应答）
异常与边界 | TC-16.3 | 半帧 | 任意链路 | 发半条 $READ 后停止 | 不产生错误动作 | （无动作）
异常与边界 | TC-16.4 | 连续乱码 | 任意链路 | 持续发随机数据 1 分钟 | 不崩溃，功能正常 | 之后发 $READ 仍正常应答
异常与边界 | TC-16.5 | 频繁上下电 | — | 快速上下电 10 次 | 每次都能正常启动 | 10 次均正常
异常与边界 | TC-16.6 | 长时间运行 | 已校时 | 连续运行 8 小时 | 无死机无复位无功能异常 | 8 小时后 $READ 仍正常

## 命令帧速查
用途 | 帧内容（HEX，串口助手 HEX 模式发送） | 长度(字节) | 示例响应
$READ 读设备状态 | 24 52 45 41 44 01 EB 08 24 4F 56 45 52 | 13 | 44 字节 = $ACK(14)+$STAR(30)
$GETSTR 读控制策略 | 24 47 45 54 53 54 52 01 89 E7 24 4F 56 45 52 | 15 | 14 字节 $ACK + 222 字节 $STR
$REST 重启系统（⚠️会复位） | 24 52 45 53 54 01 2E A5 24 4F 56 45 52 | 13 | 14 字节 $ACK（成功后约 300ms 复位）
船号=02 的 $READ（应被忽略） | 24 52 45 41 44 02 EA 48 24 4F 56 45 52 | 13 | 无应答
坏 CRC 的 $READ（应回失败） | 24 52 45 41 44 01 FF FF 24 4F 56 45 52 | 13 | 14 字节 $ACK，第 7 字节 error=01
未知协议（ASCII 模式发） | $XXXX,test | 10 | 无应答，调试日志：收到未知协议，已丢弃
$BDRMC 校时（ASCII 模式发） | $BDRMC,26-09-20,13:02:54 | 22 | 无应答；板子本地时间 = UTC + 8

## 应答帧字段解析
帧 | 字节偏移 | 长度 | 含义 | 示例值
$ACK | 0-3 | 4 | 帧头 $ACK | 24 41 43 4B
$ACK | 4 | 1 | 类型：0=策略指令 1=控制指令 | 1
$ACK | 5 | 1 | 船只编号 | 1
$ACK | 6 | 1 | 错误码：0=成功 1=失败 | 0
$ACK | 2026-07-08 | 2 | CRC16（大端） | 72 68
$ACK | 2026-09-13 | 5 | 帧尾 $OVER | 24 4F 56 45 52
$STAR | 0-4 | 5 | 帧头 $STAR | 24 53 54 41 52
$STAR | 5 | 1 | 船只编号 | 1
$STAR | 2026-06-07 | 2 | 年（小端） | EA 07 = 2026
$STAR | 8 | 1 | 月 | 9
$STAR | 9 | 1 | 日 | 15
$STAR | 10 | 1 | 时（本地时间） | 5
$STAR | 11 | 1 | 分 | 2
$STAR | 12 | 1 | 秒 | 2B
$STAR | 13-14 | 2 | 电池电压（小端，放大 10 倍） | EE 00 = 238 → 23.8V
$STAR | 15-16 | 2 | NTC1 环境温度（放大 10 倍） | 03 01 = 259 → 25.9C
$STAR | 17-18 | 2 | NTC2 工控机鳍片温度（放大 10 倍） | 04 01 = 260 → 26.0C
$STAR | 19-20 | 2 | PCB 温度（放大 10 倍） | 25 01 = 293 → 29.3C
$STAR | 21 | 1 | sensor_state 设备状态位 | 04 = 北斗
$STAR | 22 | 1 | 错误码 | 0
$STAR | 23-24 | 2 | CRC16（大端） | CD 17
$STAR | 25-29 | 5 | 帧尾 $OVER | 24 4F 56 45 52

## 引脚与状态位
设备 | 引脚 | 电压组 | sensor_state 位
工控机 IPC | PE9 | 24V | 0x80
声纳 SONAR | PA0 | 24V | 0x40
北斗 BD | PA4 | 24V | 0x04
备用一 BK1 | PC3 | 24V | 0x02
雷达 RADAR | PB3 | 12V | 0x10
摄像头 CAMERA | PD7 | 12V | 0x08
备用二 BK2 | PD3 | 12V | 0x01
备用三 BK3 | PA11 | 12V | 0x20
12V 总控 | PE12 | 12V | —（不参与逻辑，应始终接通）

## 待确认参数
参数 | 当前暂定值 | 确认来源 | 备注
上电电压门槛下限 | 20.0 V | DC-DC 规格 | 影响 TC-2.3
上电电压门槛上限 | 31.0 V | DC-DC 规格 | 影响 TC-2.4
工控机过温触发 | 70 ℃ | 实机标定 | 影响 TC-6.2
工控机过温恢复 | 50 ℃ | 实机标定 | 影响 TC-6.3
PCB 过温触发 | 85 ℃ | 实机标定 | 影响 TC-6.4
PCB 过温恢复 | 70 ℃ | 实机标定 | 影响 TC-6.5
温度触发确认时间 | 3 秒 | 需求确认 | 影响 TC-6.7
温度恢复确认时间 | 5 秒 | 需求确认 | —
工控机安全关机延时 | 30 秒 | 工控机开机时长 | 影响 TC-12.2
上报周期（工控机开启） | 2 分钟 | 需求确认 | 影响 TC-15.2
整点上报时刻 | 每小时第 53 分 | 需求确认 | 影响 TC-15.3